## Sheet1
寄存器列表
功能名称 | 索引 | 子索引 | 子功能名称 | 读(0)/写(1) | 数据长度 | 数据 | 备注
抓取力模块 | 0x05 | 0x01 | 力的大小 | 0/1 | 4字节 | int类型 | 无单位
|  | 0x02 | 力的大小n | 0/1 | 4字节 | int类型(0) | N(单位)
驱动电机 | 0x06 | 0x01 | 设定目标绝对位置（读返回为当前实时位置） | 0/1 | 4字节 | int类型 | 单位步长
|  | 0x02 | 设置目标位置 | 0/1 | 4字节 | int类型 | mm(单位)
初始化 | 0x08 | 0x02 | 归零功能 | 0/1 | 4字节 | int类型 | 无单位，数据无影响
5
相对位置调试 | 0x09 | 0x01 | 设定目标相对位置，立即执行 | 1 | 4字节 | int类型 | 单位步长
|  | 0x02 | 设置目标相对位置，立即执行 | 1 | 4字节 | int类型 | mm(单位)
慢速模式 | 0x11 | 0x00 | 停止连续运动 | 1 | 4字节 | int类型 | 无单位
|  | 0x01 | 慢速关 |  |  |  | 无单位
|  | 0x02 | 慢速开 |  |  |  | 无单位
反馈抓持状态信号 | 0x0f | 0x01 | 反馈抓持状态 | 0 | 4字节 | int类型 | 无单位： 0：初始状态， 2：未抓到物体，已达到指定位置 3：未到达指定位置，已抓到物体
IO控制模式设置 | 0x10 | 0x01 | 设置第一个行程的关闭位置 | 读(0)/写(1) | 4字节 | int类型 | mm(单位)
|  | 0x02 | 设置第一个行程的张开位置 | 读(0)/写(1) | 4字节 | int类型 | mm(单位)
|  | 0x03 | 设置第一个行程的夹持力大小 | 读(0)/写(1) | 4字节 | int类型 | N(单位)
|  | 0x04 | 控制第一个行程的开合 | 写（1） | 4字节 | int类型 | 0：闭合，1：张开
|  | 0x05 | 设置第二个行程的关闭位置 | 读(0)/写(1) | 4字节 | int类型 | mm(单位)
|  | 0x06 | 设置第二个行程的张开位置 | 读(0)/写(1) | 4字节 | int类型 | mm(单位)
|  | 0x07 | 设置第二个行程的夹持力大小 | 读(0)/写(1) | 4字节 | int类型 | N(单位)
|  | 0x08 | 控制第二个行程的开合 | 写（1） | 4字节 | int类型 | 0：闭合，1：张开
|  | 0x09 | 设置为IO控制模式 | 读(0)/写(1) | 4字节 | int类型 | 0：关闭IO模式，1：打开IO模式
初始化 | FF FE FD FC 01 08 02 01 00 00 00 00 00 FB
设置90N力 | FF FE FD FC 01 05 02 01 00 5A 00 00 00 FB
抓取到0位置 | FF FE FD FC 01 06 02 01 00 00 00 00 00 FB
打开到90位置 | FF FE FD FC 01 06 02 01 00 5A 00 00 00 FB
数据包结构解析（以初始化指令为例）
0xFF 0xFE 0xFD 0xFC |  | 帧头，用户不需要修改
0x01 |  | 设备ID号，用户不需要修改
0x08 |  | 寄存器索引值
0x02 |  | 寄存器子索引值
0x01 |  | 寄存器读写位（0x01为写指令）
0x00 |  | 调试位，用户不需要修改
0x00 0x00 0x00 0x00 |  | 需要写入或者读到的数据，低字节在前，比如需要发送90，则为0x5A 0x00 0x00 0x00
0xFB |  | 帧尾，用户不需要修改